## Bill of Materials-Multiplexor
Comment | Description | Designator | Footprint | LibRef | Quantity
CL10A106MQ8NNNC | No Description Available | 1, 2, 3, 4, 5, 6, 7, 8, 9, 10, 11, 12, 13, 14, 29, 30, 31, 32, 33, 34, 35, 36, 37, 38, 39, 40, 41, 42 | CAP_CL10_SAM | CL10A106MQ8NNNC | 28
RMCF1206FT330R | No Description Available | 15, 16, 17, 18, 19, 20, 21, 22, 23, 24, 25, 26, 27, 28, 43, 44, 45, 46, 47, 48, 49, 50, 51, 52, 53, 54, 55, 56 | STA_RMCF1206_STP | RMCF1206FT330R | 28
GCM188R71H104KA57D | Cap 100nF, 50V, X7R, Ceramic, 1608(0603) | C1, C2, C3, C4 | CAPC1608N_NP | CAP_n100n_0603_50V | 4
1N4007-G | No Description Available | CR1, CR2, CR3, CR4, CR5, CR6, CR7, CR8, CR9, CR10, CR11, CR12, CR13, CR14, CR15, CR16, CR17, CR18, CR19, CR20, CR21, CR22, CR23, CR24, CR25, CR26, CR27, CR28 | 1N4-G | 1N4007-G | 28
TB005-762-08BE |  | J1, J2, J3, J4, J5 | CUI_TB005-762-08BE | TB005-762-08BE | 5
PJ-002AH-SMT | 2.1mm x 5.5mm Barrel Jack 5A@24V 30mOhm Contact Resistance | J6, J8 | PJ-002AH-SMT | PJ-002AH-SMT | 2
|  | J7 | 10pinheader | TMMH-105-01-F-D | 1
6-1423008-7 | General Purpose Relay DPST-NO (2 Form A) 24VDC Coil Through Hole | K1, K2, K3, K4 | RELAY_6-1423008-7 | 6-1423008-7 | 4
T92S11D12-24 | No Description Available | K5, K6, K7, K8, K9, K10, K11, K12, K13, K14, K15, K16, K17, K18, K19, K20, K21, K22, K23, K24 | T92S11D12-24_TEC-corrected | T92S11D12-24 | 20
FOD817DSD | OPTOISOLATOR 5KV TRANSISTOR 4SMD | Q1, Q2, Q3, Q4, Q5, Q6, Q7, Q8, Q9, Q10, Q11, Q12, Q13, Q14, Q17, Q18, Q19, Q20, Q21, Q22, Q23, Q24, Q25, Q26, Q27, Q28, Q29, Q30 | FP-709AH-MFG | CMP-2000-06281-2 | 28
MC1413BDR2G | No Description Available | Q15, Q16, Q31, Q32 | SOIC16_751B-05_ONS | MC1413BDR2G | 4
0603_k4.7K | RES 4.7K OHM 1/10W 1% 0603 SMD | R1, R2, R3, R4, R5, R6, R7, R8, R9, R10, R11, R12, R13, R14, R15, R17, R18, R19, R20, R21, R22, R23, R24, R25 | RESC1608N | 0603_k4.7K | 24
CR2512-J/-000ELF | No Description Available | R16 | BO_CR2512 | CR2512-J/-000ELF | 1
MCP23008-E/P | No Description Available | Slave #1, Slave #2, Slave #3, Slave #4 | PDIP18_300MC_MCH | MCP23008-E/P | 4